## 1.MTO
PHỤ LỤC 1 - BẢNG BÓC TÁCH KHỐI LƯỢNG HÀNG HÓA
Lưu ý:
a. Báo giá và/hoặc Đặt hàng theo từng phần có thể được chấp nhận;
b. Đề nghị báo giá theo đúng số thứ tự hạng mục;
c. Đề nghị chỉ rõ Model, Part number, Hãng và nước sản xuất....
d. Đề nghị đính kèm tài liệu kỹ thuật/ Catalogues/ Hình ảnh của các mục chào giá
Stt | Diễn giải/Quy cách hàng hóa | Ký Mã Hiệu | Yêu cầu kỹ thuật | Hãng/ Nước Sx | Đơn vị | Số lượng | HS code | Ghi chú
Door & Window (ABS Type Approval)
1 | Weather tight door-A60 1930x760mm Seril F11 (ABS Type Approval) |  |  |  | Ea | 4 | (Đề nghị chỉ rõ nếu có)
2 | A0 Door 6'-4"W x 2'-6"H (ABS Type Approval) |  |  |  | Ea | 5 | (Đề nghị chỉ rõ nếu có)
3 | B-15 Door 6'-7 1/4"W x 2'-6"H (ABS Type Approval) |  |  |  | Ea | 9 | (Đề nghị chỉ rõ nếu có)
4 | Window Pelmet (ABS Type Approval) |  |  |  | Ea | 12 | (Đề nghị chỉ rõ nếu có)
Toilet Module
5 | Toilet Module - Type B-2 As per Specification attachment |  |  |  | Set | 8 | (Đề nghị chỉ rõ nếu có)
Insulation
6 | A60 Mỉneal wool 120kg/m3 50x500x1000 with 1 side Aluminium foil (ABS Type Approval) |  |  |  | m2 | 675 | (Đề nghị chỉ rõ nếu có)
7 | Access Panel for Unit Toilet (Dim 480Wx1770H) Gal'v steel with PVC coating |  |  |  | Ea | 4 | (Đề nghị chỉ rõ nếu có)
8 | Access metal for Unit Toilet (Dim 480Wx1770H) Gal'v steel |  |  |  | Ea | 1 | (Đề nghị chỉ rõ nếu có)
9 | B-15 Wall Panel W-C50 (Dim: 2500Hx600Wx50mm THK) Gal'v steel with PVC coating and Mineral wool | - |  |  | Each | 84 | (Đề nghị chỉ rõ nếu có)
10 | B-15 Wall Panel W-C25 (Dim: 2500Hx600Wx25mm THK) Gal'v steel with PVC coating and Mineral wool | - |  |  | Each | 207 | (Đề nghị chỉ rõ nếu có)
11 | B-15 Ceiling Panel C-B25 (Dim: 2500Hx600Wx25mm THK) Gal'v steel with powder coating and Mineral wool | - |  |  | Each | 147 | (Đề nghị chỉ rõ nếu có)
12 | Top profile for Panel 50mm THK | - |  |  | M | 72 | (Đề nghị chỉ rõ nếu có)
13 | Top profile for Panel 25mm THK | - |  |  | M | 150 | (Đề nghị chỉ rõ nếu có)
14 | Bottom profile for Panel 50mm THK | - |  |  | M | 72 | (Đề nghị chỉ rõ nếu có)
15 | Bottom profile for Panel 25mm THK | - |  |  | M | 150 | (Đề nghị chỉ rõ nếu có)
16 | Main Runner for Ceiling Panel (Thanh giá đỡ cho trần) | - |  |  | M | 150 | (Đề nghị chỉ rõ nếu có)
17 | Hanger for Main Runner (Ty ren M10 c/w Nut) | - |  |  | M | 60 | (Đề nghị chỉ rõ nếu có)
18 | Steel Wire Mesh 6mm THKSS400 | - |  |  | M2 | 15 | (Đề nghị chỉ rõ nếu có)
19 | 12mm Dendamix Marine Sprayed Fire Proofing Both Side (Density 112 Kg/M3) (Bông cách nhiệt dạng xịt) | - |  |  | M2 | 30 | (Đề nghị chỉ rõ nếu có)
20 | Insulation Pin=70mm Lg, Galv Steel | - |  |  | Each | 1500 | (Đề nghị chỉ rõ nếu có)
21 | Insulation Pin=120mm Lg, Galv Steel | - |  |  | Each | 1500 | (Đề nghị chỉ rõ nếu có)
22 | Washer for insulation pin Galv Steel | - |  |  | Set | 3000 | (Đề nghị chỉ rõ nếu có)
24 | 1mm Plate SS304x 20m length |  |  |  | Roll | 1 | (Đề nghị chỉ rõ nếu có)
Pipe Spool
42 | 1/2" Pipe Seamless Copper Type K ASTM B88 Hard Drawn Type, Plain Tube (6m/Lth) |  |  |  | Length | 7 | (Đề nghị chỉ rõ nếu có)
43 | 3/4" Pipe Seamless Copper Type K ASTM B88 Hard Drawn Type, Plain Tube (6m/Lth) |  |  |  | Length | 4 | (Đề nghị chỉ rõ nếu có)
44 | 1" Pipe Seamless Copper Type K ASTM B88 Hard Drawn Type, Plain Tube (6m/Lth) |  |  |  | Length | 12 | (Đề nghị chỉ rõ nếu có)
45 | 1 1/2" Pipe Seamless Copper Type K ASTM B88 Hard Drawn Type, Plain Tube (6m/Lth) |  |  |  | Length | 5 | (Đề nghị chỉ rõ nếu có)
46 | 1" Union CxM Copper ASTM B75 Brazing Type |  |  |  | Ea | 8 | (Đề nghị chỉ rõ nếu có)
47 | 3/4" Union CxM Copper ASTM B75 Brazing Type |  |  |  | Ea | 8 | (Đề nghị chỉ rõ nếu có)
48 | 1 1/2" Elbow 45 degree ASTM B75 ANSI 16.18 Brazing Type |  |  |  | Ea | 2 | (Đề nghị chỉ rõ nếu có)
49 | 3/4" Valve, Ball, 600 psi, Full Bore, Screw Ends, ANSI B2 1 Brass Body & Trim Teflon Seat ASTM B283 BLBD 46T |  |  |  | Ea | 16 | (Đề nghị chỉ rõ nếu có)
50 | 1" ball valve SS |  |  |  | Ea | 8 | (Đề nghị chỉ rõ nếu có)
51 | 1" Tee CxCxC Copper ASTM B75/B88 Brazing Type, JT Type |  |  |  | Ea | 1 | (Đề nghị chỉ rõ nếu có)
52 | 1 1/2" Coupling CxC Copper ASTM B75 B16.22 Brazing Type |  |  |  | Ea | 2 | (Đề nghị chỉ rõ nếu có)
53 | 1" Tee CxCxC Copper ASTM B75/B88 Brazing Type, JT Type |  |  |  | Ea | 1 | (Đề nghị chỉ rõ nếu có)
54 | 1 1/2" Elbow 45 degree ASTM B75 ANSI 16.18 Brazing Type |  |  |  | Ea | 2 | (Đề nghị chỉ rõ nếu có)
55 | 1 1/2" Coupling CxC Copper ASTM B75 B16.22 Brazing Type |  |  |  | Ea | 2 | (Đề nghị chỉ rõ nếu có)
56 | 1/2" Elbow 90 degree ASTM B75 ANSI 16.18 Brazing Type |  |  |  | Ea | 10 | (Đề nghị chỉ rõ nếu có)
57 | 3/4" Elbow 90 degree ASTM B75 ANSI 16.18 Brazing Type |  |  |  | Ea | 10 | (Đề nghị chỉ rõ nếu có)
58 | 1" Elbow 90 degree ASTM B75 ANSI 16.18 Brazing Type |  |  |  | Ea | 10 | (Đề nghị chỉ rõ nếu có)
59 | 1 1/2" Elbow 90 degree ASTM B75 ANSI 16.18 Brazing Type |  |  |  | Ea | 6 | (Đề nghị chỉ rõ nếu có)
60 | 1 1/2" Tee CxCxC Copper ASTM B75/B88 Brazing Type, JT Type |  |  |  | Ea | 2 | (Đề nghị chỉ rõ nếu có)
61 | 1" Tee CxCxC Copper ASTM B75/B88 Brazing Type, JT Type |  |  |  | Ea | 3 | (Đề nghị chỉ rõ nếu có)
62 | 3/4" Tee CxCxC Copper ASTM B75/B88 Brazing Type, JT Type |  |  |  | Ea | 3 | (Đề nghị chỉ rõ nếu có)
63 | 1 1/2" x 1" Tee Reducer CxCxC Copper ASTM B75/B88 Brazing Type, JT Type |  |  |  | Ea | 4 | (Đề nghị chỉ rõ nếu có)
64 | 3/4" x 1/2" Tee Reducer CxCxC Copper ASTM B75/B88 Brazing Type, JT Type |  |  |  | Ea | 2 | (Đề nghị chỉ rõ nếu có)
65 | 1" x 3/4" Tee Reducer CxCxC Copper ASTM B75/B88 Brazing Type, JT Type |  |  |  | Ea | 2 | (Đề nghị chỉ rõ nếu có)
66 | 1 1/2" Coupling CxC Copper ASTM B75 B16.22 Brazing Type |  |  |  | Ea | 4 | (Đề nghị chỉ rõ nếu có)
67 | 1" Coupling CxC Copper ASTM B75 B16.22 Brazing Type |  |  |  | Ea | 4 | (Đề nghị chỉ rõ nếu có)
68 | 3/4" Coupling CxC Copper ASTM B75 B16.22 Brazing Type |  |  |  | Ea | 2 | (Đề nghị chỉ rõ nếu có)
69 | 1/2" Coupling CxC Copper ASTM B75 B16.22 Brazing Type |  |  |  | Ea | 6 | (Đề nghị chỉ rõ nếu có)
70 | 1 1/2" x 1" Coupling Reducer CxC Copper ASTM B75 B16.22 Brazing Type |  |  |  | Ea | 3 | (Đề nghị chỉ rõ nếu có)
71 | 1" x 3/4" Coupling Reducer CxC Copper ASTM B75 B16.22 Brazing Type |  |  |  | Ea | 4 | (Đề nghị chỉ rõ nếu có)
72 | 1/2" Elbow 45 degree ASTM B75 ANSI 16.18 Brazing Type |  |  |  | Ea | 4 | (Đề nghị chỉ rõ nếu có)
73 | 3/4" Elbow 45 degree ASTM B75 ANSI 16.18 Brazing Type |  |  |  | Ea | 2 | (Đề nghị chỉ rõ nếu có)
74 | 1" Elbow 45 degree ASTM B75 ANSI 16.18 Brazing Type |  |  |  | Ea | 2 | (Đề nghị chỉ rõ nếu có)
75 | 1/2" Elbow 90 degree ASTM B75 ANSI 16.18 Brazing Type |  |  |  | Ea | 10 | (Đề nghị chỉ rõ nếu có)